## nawierzchnie
Ogródek geograficzny przy Zespole Szkół Ponadpodstawowych w Łochowie, ul. Wyspiańskiego 18
Lp. | Podstawa | Opis | Jedn.obm. | Przedmiar | Cena jedn. | Wartość
1 | 2 | 3 | 4 | 5 | 6 | 7
I |  | Roboty przygotowawcze
1 | KNNR 1 0112-02 | Roboty pomiarowe w terenie równinym | ha | 0.0075 | 0 | 0
2 | KNNR 1 0101-04 | Mechaniczne ścinanie drobnych zadrzewień oraz konarów drzew | szt. | 5 | 0 | 0
3 | KNNR 6 0101-03 | Zdjęcie warstwy urodzajnej humusu ok.20cm wraz z rozplantowaniem na terenie inwestycji | m2 | 73.59 | 0 | 0
Razem dział: Roboty przygotowawcze | [5 empty] | 0
II |  | Roboty w zakresie różnych nawierzchni
4 | KNNR 6 0113-02 | Warstwa podbudowy z kruszyw łamanych o grubości po zagęszczeniu 15 cm Kruszywo betonowe 0-63 mm | m2 | 73.6 | 0 | 0
5 | KNNR 6 0502-02 | Chodniki z kostki brukowej betonowej grubości 6 cm na podsypce cementowo-piaskowej z wypełnieniem spoin piaskiem Kostka brukowa z betonu 6 cm, typu Holland bez faz | m2 | 73.6 | 0 | 0
6 | KNNR 6 0404-05 | Obrzeża betonowe o wymiarach 30x8 cm na podsypce cementowo-piaskowej, spoiny wypełnione zaprawą cementową | m | 66 | 0 | 0
Razem dział: Roboty w zakresie różnych nawierzchni | [5 empty] | 0
III |  | Roboty wykończeniowe
7 | kalkulacja własna | Ławki parkowe - dostawa i montaż ( metalowa) | szt. | 10 | 0 | 0
8 | kalk.własna | stół parkowy - dostawa i montaż (metalowy) | szt. | 1 | 0 | 0
9 | KNR 223/401/1 | Dostawa i montaż ogrodzenia placu ( przęsła drewniane ze sztachet wys. 100 cm na słupkach drewnianych osadzonych na ktwach stalowych betonowanych do podłoża z furtką dwuskrzydłową zamykaną na zamek, malowane dwukrotnie w kolorze białym) | m | 31 | 0 | 0
Razem dział: Roboty wykończeniowe | [5 empty] | 0
| Razem netto |  |  |  |  | 0
| Podatek VAT |  | 23% |  |  | 0
| Ogółem brutto |  |  |  |  | 0

## Elektryka
Roboty w zakresie branży elektrycznej
Lp. | Podstawa wyceny | Opis | Jedn. | Ilość | Cena zł | Wartość zł (5 x 6)
1 | 2 | 3 | 4 | 5 | 6 | 7
2 | 45232200-4 | Roboty pomocnicze w zakresie wykonania lamp solarnych
3 | KNNR 5 1001-01 analogia | Lampa Solarna LED, lotarna solarna uliczna o wysokości ok. 4m oprawa led min. 10W panel 160W wraz z fundamenetem prefabrykwoanym F200 V43 M30, Certyfikowany wg normy PN EN 14991:2010 | szt. | 1 | 0 | 0
Wartość kosztorysowa robót bez podatku VAT | [5 empty] | 0
Podatek VAT | [5 empty] | 0
Ogółem wartość kosztorysowa robót | [5 empty] | 0

## Tabela
Ogródek geograficzny przy Zespole Szkół Ponadpodstawowych w Łochowie, ul. Wyspiańskiego 18
TABELA ELEMENTÓW SCALONYCH
lp | dział | wartość netto
1 | Roboty przygotowawcze | 0
2 | Roboty w zakresie różnych nawierzchni | 0
3 | Roboty wykończeniowe | 0
4 | Roboty w zakresie branży elektrycznej | 0
Razem cena netto |  | 0
Razem cena brutto |  | 0